## CYKLON
Cyklondimensionering
Antag max 100% fyllnadsgrad hos motorn, 50% gengas, 50% luft
Drör [mm] | Vc [l] | Nmax[1/min] |  | Qg [Nm^3/h] | Qg [m^3/h @ 300°C] | vg [m/s] | Arör
62.1 | 2 | 4000 |  | 120 | 251.7909 | 23.0922 | 3028.8173
Alternativ:
1) Inloppsvidd = rördiameter, dimensionering enligt 8-5a
2) Inloppsvidd = rördiameter, dimensionering enligt 8-5b
3) Inloppsarea = rörarea, dimensionering enligt 8-5a
4) Inloppsarea = rörarea, dimensionering enligt 8-5b
Parameter (nomenklatur enl 8-5a) [mm] |  |  |  |  | Avrundade mått
| Alt 1 | Alt 2 | Alt 3 | Alt 4 | Alt 3
Bc | 62.1 | 62.1 | 38.9154 | 34.807 | 40
Hc | 124.2 | 155.25 | 77.8308 | 87.0175 | 80
De | 124.2 | 155.25 | 77.8308 | 87.0175 | 80
Sc | 31.05 | 0 | 19.4577 | 0 | 20
Dc | 248.4 | 310.5 | 155.6616 | 174.035 | 160
Lc | 496.8 | 465.75 | 311.3232 | 261.0525 | 320
Zc | 496.8 | 776.25 | 311.3232 | 435.0874 | 320
Jc | 62.1 | 77.625 | 38.9154 | 43.5087 | 40
Ltot | 993.6 | 1242 | 622.6465 | 696.1399 | 640
Vi [m/s] | 9.0683 | 7.2546 | 23.0922 | 23.0922 | 21.8568
dP [kPa] | 0.13069 | 0.066913 | 0.84746 | 0.67797 | 0.75922
dP [mm vp] | 13.069 | 6.6913 | 84.7464 | 67.7971 | 75.9219
Da [um] | 5.0019 | 5.5923 | 2.4813 | 2.3467 | 2.5857 |  |  | Reeds nomenklatur: Dpc | Aska
Dc [um] | 15.8347 | 17.7038 | 7.8552 | 7.429 | 8.1858 |  |  | Reeds nomenklatur: Dpc | Träkol
Alltså: välj Alt 3!